## Sheet1
| Do not change it at will, Automatically input according to the actual license plate width |  |  |  | Type in Actual License Plate width
Lens | Max. Detection distance（inch） | Min. Detection distance（inch） | Max. Detection width（inch） | Min. Detection width（inch） | License plate Width（inch） | Horizontal field of view（degree）
2.8mm | 75.8162 | 9.477 | 192 | 24 | 12 | 103.4
7mm | 237.6083 | 29.701 | 192 | 24 | 12 | 44
12mm | 330.4342 | 41.3043 | 192 | 24 | 12 | 32.4
22mm | 620.1223 | 77.5153 | 192 | 24 | 12 | 17.6
Notes:
License plate width accounts for 1/8 ~ 1/4 of the camera's field of view width
License plate width varies in each region